## Calibration
OD
Fraction (P%) | 1 | 2 | 3 | 4 | 5 | 6 | Fraction (P%)
100 | 0.4961 | 0.5098 | 0.4876 | 0.5021 | 0.5201 | 0.5081 | 100
80 | 0.5038 | 0.5172 | 0.4871 | 0.5068 | 0.5222 | 0.5057 | 80
50 | 0.5012 | 0.5183 | 0.5011 | 0.5039 | 0.5202 | 0.507 | 50
20 | 0.5232 | 0.525 | 0.518 | 0.5063 | 0.5145 | 0.5149 | 20
0 | 0.5095 |  |  | 0.5109 |  |  | 0
LB | 0.0413 |  |  | 0.0396
| AB+ |  |  | AB-
| pSC101 | colE1 | pUC | pSC101 | colE1 | pUC
GFP
<> | 1 | 2 | 3 | 4 | 5 | 6
A | 1578 | 9760 | 1442 | 1432 | 8740 | 1271
B | 1316 | 7904 | 1196 | 1197 | 7029 | 1061
C | 912 | 4958 | 831 | 841 | 4511 | 747
D | 513 | 2123 | 490 | 480 | 1874 | 435
E | 248 |  |  | 239
F | 169 |  |  | 161
GFP/OD | Ab+ |  |  | Ab-
Mix Ratio | pSC101 | colE1 | pUC | pSC101 | colE1 | pUC
100 | 3098.065 | 20471.7175 | 2852.3415 | 2748.1082 | 17854.3185 | 2369.2637
80 | 2480.0001 | 16253.4148 | 2303.7236 | 2217.4658 | 14231.2477 | 1930.9161
50 | 1615.5685 | 10039.8323 | 1439.7564 | 1464.5703 | 9051.1857 | 1253.744
20 | 713.8411 | 4039.6942 | 673.3795 | 683.5226 | 3607.075 | 576.478
0 | 168.7313 | 168.7313 | 168.7313 | 165.4997 | 165.4997 | 165.4997
| Ab+ |  |  | Ab-
| pSC101 | colE1 | pUC | pSC101 | colE1 | pUC
Slope | 29.331 | 203.17 | 26.925 | 25.757 | 176.94 | 22.18
Intercept | 148.69 | 36.142 | 141.33 | 167.98 | 135.06 | 150.2
Sanity Check | Ab+ |  |  | Ab-
| pSC101 | colE1 | pUC | pSC101 | colE1 | pUC
GFP/OD | 3098.065 | 20471.7175 | 2852.3415 | 2748.1082 | 17854.3185 | 2369.2637
Plasmid% | 100.5549 | 100.5836 | 100.6875 | 100.1719 | 100.1428 | 100.048